## Lapa1
Objekta nosaukums: „Ielu apgaismojuma ierīkošana Klintslejās, Murjāņos"
Objekta adrese: `Murjāņu inženiertehniskie tīkli``, Murjāņi, Sējas pag., Saulkrastu nov., LV-2142
Darbu apjpmu saraksts
Nr.p.k. | Darba nosaukums | Mērvienība | Daudzums
Materiālu specifikācija - apgaismojums
1 | Kabelis ar alumīnija (Al) dzīslām 4x16 mm2 | m | 61
2 | Kabelis ar vara (Cu) dzīslām 3x1.5 mm2 | m | 24
3 | Kabeļa brīdinājuma lenta, platums 120mm | m | 15
4 | Aizsargcaurule d 75mm (450N, 3.klase) | m | 15
5 | Automātslēdzis 1C4A, 230V, 6kA | gab. | 3
6 | Automātslēdža stiprināšanas kronšteins - sliede | gab. | 3 | Attēls 1.1
7 | Ielas gaismeklis (Vizuālais izskatās tā kā attēlā 1.1 vai analogs. Gaismekļa krāsa pelēka. Jauda ≤ 60w, gaismas plūsma ne mazāka kā 8000lm, gaismas krāsu temperatūra 4000K, gaismekļa korpusa regulēšanas leņķis no 0 līdz +/- 15 grādiem ) | gab. | 3
8 | Vadības bloks gaismeklī | kompl. | 3
9 | Sadalnes skapis ar automātslēdzi 1F16A, stāvas noplūdzes automātslēdzis un krēslas sensors | kompl. | 1
10 | Cinkots metāla balsts (6,5m) | gab. | 3
11 | Betona staba pamats 6,5m balstam 295kg P-1.3 ar gumijas blīvi | gab. | 3
12 | Cinkota L-veida konsole 5.0°,1,5m | gab. | 3
13 | Nozarošanas spaiļu komplekts 4x(Cu/Al 1.5-25/10-35mm²), kabeļu komutācijai balstā | gab. | 3
14 | PEHD caurules d=70 līdz 110 mm caurdurei | m | 46
15 | Kabeļa gala apdare četrudzīslu plastmasas kabelim 25mm2 | kompl. | 2
16 | Palīgmateriāli | kompl. | 1
Darbu daudzumu kopsavilkums - apgaismojums
17 | Tranšejas rakšana un aizbēršana viena līdz divu kabeļu (caurules) gūldīšanai 1m dziļumā | m | 15
18 | Aizsargcaurule d 75mm (750N, 3.klase) ieguldīšana gatavā tranšejā | m | 15
19 | Kabeļa brīdinājuma lentas ieklāšana | m | 15
20 | Teritorijas labiekārtošana (ieskaitot atjaunošanas materiālus) | m2 | 15
21 | ZS kabeļa līdz 35 mm2 ievēršana caurulē | m | 46
22 | ZS kabeļa līdz 35 mm2 ievēršana, apgaismojuma balstā | gab. | 18
23 | ZS plastmasas izolācijas kabeļa līdz 35 mm2 gala apdare | gab. | 3
24 | PEHD caurules d=70 līdz 110 mm horizontāla urbšana-caurvilkšana | m | 46
25 | Bedres rakšana un aizbēršana apgaismojuma stabam | gab. | 3
26 | Apgaismošanas staba pamata montāža | kompl. | 3
27 | Apgaismošanas staba montāža | kompl. | 3
28 | LED gaismekļa montāža | kompl. | 3
29 | Vadības iekārtas montāža gaismeklī | kompl. | 3
30 | Sadalnes skapja ar automātslēdzi 1F16A, stāvas noplūdzes automātslēdzi un krēslas sensora montāžu | kompl. | 1
31 | Kabeļa montāža stabā | m | 24
32 | Komutācijas automātu montāža (stabā) | gab. | 3
33 | Transporta un gājēju kustības organizēšana | objekts | 1
34 | Transporta izdevumi | objekts | 1
35 | EPL līnijas nospraušana | objekts | 1
36 | EPL digitālā uzmērīšana | objekts | 1
Piezīmes:
1. Norādītie kabeļu un tranšeju garumi ir aptuveni, tie jāprecizē pie trases nospraušanas/izpilduzmērīšanas.
2. Uzņēmējam pirms piedāvājuma iesniegšanas, jāpseko objekts dabā.
3. Ja kvalitatīvai darbu izpildei ir nepieciešami papildus materiāli vai kādi citi darbi, tad uzņēmējam šīs izmaksas jāiekļauj esošajās vienības cenās. Atsevišķa samaksa par papildus darbiem vai materiāliem nav paredzēta.
4. Pretendents var iesniegt izvērstu darbu apjomu tāmi.